## Sheet1
Trip ID | Duration [s] | SoC Start [%] | SoC End [%] | ΔSoC [%] | Mean Speed [km/h] | Max Speed [km/h] | Mean Voltage [V] | Mean Current [A] | Energy Used [Wh] | Regen Time [s] | Mean HVAC Power [kW] | Group | Trip Nature | Use in Model | Comment
TripA01 | 1009 | 86.9 | 81.5 | -5.4 | 26.4869 | 52.59 | 388.4884 | -11.8994 | -1285.3757 | 119.3866 | 1.6525 | A | Driving | Yes | Retained for global characterization
TripA02 | 1413 | 80.3 | 67.3 | -13 | 59.9157 | 132.6022 | 381.555 | -20.3696 | -2938.9588 | 171.2924 | 0.50908 | A | Driving | Yes | Retained for global characterization
TripA03 | 670 | 83.5 | 75.1 | -8.4 | 68.7854 | 143.6333 | 384.5538 | -27.8759 | -1954.3955 | 41.7526 | 1.8733 | A | Driving | Yes | Retained for global characterization
TripA04 | 412 | 75.1 | 66.7 | -8.4 | 93.5111 | 136.7636 | 377.7782 | -45.0144 | -1902.2969 | 18.4927 | 0.6193 | A | Driving | Yes | Retained for global characterization
TripA05 | 1367 | 66.7 | 60.2 | -6.5 | 32.6195 | 80.7418 | 378.8409 | -10.5847 | -1505.4679 | 154.5673 | 1.9949 | A | Driving | Yes | Retained for global characterization
TripA06 | 3164 | 85.1 | 63.4 | -21.7 | 52.315 | 125.7618 | 384.4761 | -15.0439 | -5023.2665 | 115.5399 | 5.9454 | A | Driving | Yes | Retained for global characterization
TripA07 | 2093 | 63.4 | 34.2 | -29.2 | 76.2233 | 133.1322 | 367.2797 | -30.9353 | -6555.462 | 34.1094 | 1.332 | A | Driving | Yes | Retained for global characterization
TripA08 | 2806 | 86.6 | 76.1 | -10.5 | 23.3784 | 107.8656 | 388.3657 | -8.2508 | -2453.7518 | 240.4215 | 0.94348 | A | Driving | Yes | Retained for global characterization
TripA09 | 1834 | 74.7 | 68.6 | -6.1 | 22.8784 | 56.1756 | 384.734 | -7.3739 | -1435.1333 | 111.7167 | 0.3229 | A | Driving | Yes | Retained for global characterization
TripA10 | 1418 | 69.6 | 60.9 | -8.7 | 41.216 | 89.2389 | 378.6442 | -13.6797 | -2021.139 | 63.2785 | 0.65631 | A | Driving | Yes | Retained for global characterization
TripA11 | 1424 | 87 | 75.6 | -11.4 | 44.7971 | 105.1918 | 386.5484 | -17.7046 | -2659.2435 | 139.2111 | 1.0248 | A | Driving | Yes | Retained for global characterization
TripA12 | 1638 | 75.5 | 64.3 | -11.2 | 40.9733 | 119.3656 | 382.2879 | -15.2557 | -2592.6894 | 160.8579 | 0.82776 | A | Driving | Yes | Retained for global characterization
TripA13 | 716 | 85.8 | 82.9 | -2.9 | 22.9611 | 49.2255 | 389.6624 | -8.993 | -693.2458 | 52.1313 | 1.7272 | A | Driving | Yes | Retained for global characterization
TripA14 | 694 | 82.8 | 79.9 | -2.9 | 25.5361 | 60.38 | 387.8542 | -9.3093 | -690.69 | 41.5483 | 0.63565 | A | Driving | Yes | Retained for global characterization
TripA15 | 2235 | 74.8 | 63.4 | -11.4 | 43.4336 | 111.0545 | 381.1376 | -11.3774 | -2665.1419 | 108.3348 | 0.13835 | A | Driving | Yes | Retained for global characterization
TripA16 | 1906 | 63 | 46.8 | -16.2 | 54.3708 | 115.9811 | 372.1828 | -18.8481 | -3682.0559 | 63.2571 | 0.14627 | A | Driving | Yes | Retained for global characterization
TripA17 | 669 | 86.8 | 77.9 | -8.9 | 69.6939 | 130.1933 | 383.8997 | -29.4773 | -2061.3757 | 37.9618 | 0.37159 | A | Driving | Yes | Retained for global characterization
TripA18 | 881 | 77.9 | 70.2 | -7.7 | 49.7461 | 131.5956 | 381.4373 | -19.4249 | -1773.7626 | 33.1966 | 0.87879 | A | Driving | Yes | Retained for global characterization
TripA19 | 1588 | 88.5 | 80.4 | -8.1 | 37.9039 | 108.41 | 388.2478 | -11.377 | -1922.527 | 98.3058 | 0.5201 | A | Driving | Yes | Retained for global characterization
TripA20 | 1720 | 77 | 69.1 | -7.9 | 24.0937 | 55.9533 | 384.5789 | -10.2074 | -1863.6219 | 94.6459 | 1.1199 | A | Driving | Yes | Retained for global characterization
TripA21 | 1983 | 71.3 | 63.7 | -7.6 | 25.9908 | 104.1955 | 380.7581 | -8.5041 | -1748.48 | 160.9538 | 0.60434 | A | Driving | Yes | Retained for global characterization
TripA22 | 1839 | 87.3 | 76.5 | -10.8 | 37.8995 | 116.1643 | 387.4877 | -13.092 | -2543.9158 | 113.9796 | 0.044091 | A | Driving | Yes | Retained for global characterization
TripA23 | 1042 | 87.4 | 81.9 | -5.5 | 28.8547 | 66.6289 | 388.4445 | -11.9058 | -1327.078 | 50.1182 | 1.3981 | A | Driving | Yes | Retained for global characterization
TripA24 | 532 | 81.9 | 74.4 | -7.5 | 76.1516 | 124.6113 | 380.9106 | -31.2266 | -1708.4846 | 35.0645 | 1.3097 | A | Driving | Yes | Retained for global characterization
TripA25 | 763 | 74.4 | 65.2 | -9.2 | 57.5322 | 142.6684 | 377.4115 | -26.8662 | -2102.3687 | 51.8338 | 1.5532 | A | Driving | Yes | Retained for global characterization
TripA26 | 1612 | 86.2 | 78.8 | -7.4 | 40.2454 | 100.9822 | 388.0092 | -10.1614 | -1724.085 | 111.9374 | 0.11725 | A | Driving | Yes | Retained for global characterization
TripA27 | 2000 | 78.5 | 66.8 | -11.7 | 36.7556 | 107.9172 | 382.9711 | -12.9837 | -2701.5412 | 170.7926 | 0.46378 | A | Driving | Yes | Retained for global characterization
TripA28 | 1744 | 81.9 | 72 | -9.9 | 40.2605 | 93.6775 | 385.504 | -12.65 | -2323.7145 | 112.8574 | 0.76162 | A | Driving | Yes | Retained for global characterization
TripA29 | 1339 | 70.9 | 63.1 | -7.8 | 43.8942 | 94.8117 | 380.3836 | -12.9646 | -1789.4294 | 126.2936 | 0.17693 | A | Driving | Yes | Retained for global characterization
TripA30 | 1397 | 85.5 | 81 | -4.5 | 27.6217 | 58.9938 | 389.0931 | -7.1513 | -1067.1127 | 111.7019 | 0.0867 | A | Driving | Yes | Retained for global characterization
TripA31 | 1187 | 81 | 71.9 | -9.1 | 48.4126 | 115.9078 | 384.2295 | -17.0501 | -2110.8316 | 81.2317 | 0.55814 | A | Driving | Yes | Retained for global characterization
TripA32 | 1672 | 86.5 | 59.5 | -27 | 80.065 | 151.5373 | 378.4976 | -35.8671 | -6152.9862 | 85.609 | 0.60509 | A | Driving | Yes | Retained for global characterization
TripB01 | 3252 | 86.1 | 57.4 | -28.7 | 42.9301 | 150.658 | 378.6603 | -19.6121 | -6415.76 | 227.9721 | 1.189 | B | Driving | Yes | Retained for global characterization
TripB02 | 1611 | 81 | 66.2 | -14.8 | 42.2672 | 134.9927 | 381.5834 | -26.4947 | -4413.1911 | 82.8566 | 3.4578 | B | Driving | Yes | Retained for global characterization
TripB03 | 1579 | 67.4 | 50.4 | -17 | 44.197 | 152.1822 | 370.1698 | -23.986 | -3714.882 | 140.3799 | 1.7391 | B | Driving | Yes | Retained for global characterization
TripB04 | 2955 | 45.1 | 69.2 | 24.1 | 20.2095 | 130.3955 | 379.7342 | 17.0901 | 5782.0542 | 71.7609 | 0.70581 | B | Charging or Idle | Yes | Retained for global characterization
TripB05 | 1019 | 71.9 | 59.5 | -12.4 | 52.3069 | 125.7789 | 373.1284 | -27.2304 | -2816.538 | 61.6678 | 2.1989 | B | Driving | Yes | Retained for global characterization
TripB06 | 1352 | 83.2 | 69.3 | -13.9 | 44.1123 | 124.8555 | 382.0435 | -22.7987 | -3209.5104 | 47.3427 | 1.8458 | B | Driving | Yes | Retained for global characterization
TripB07 | 2290 | 67.4 |  |  | 47.7317 | 109.8233 | 369.91 | -24.3358 | -5609.5216 | 96.7527 | 1.9011 | B | Driving | Yes | Retained for global characterization
TripB08 | 2914 | 67.3 | 44 | -23.3 | 39.7964 | 112.3433 | 369.4251 | -17.7874 | -5235.7139 | 96.3296 | 1.4559 | B | Driving | Yes | Retained for global characterization
TripB09 | 5610 | 70 |  |  | 34.7633 | 134.9936 | 371.5958 | 24.5366 | 15870.0907 | 19.3292 | 0.66192 | B | Driving | Yes | Retained for global characterization
TripB10 | 2023 | 84.8 | 39 | -45.8 | 85.0893 | 137.2427 | 364.6817 | -50.3498 | -9995.9014 | 24.5114 | 1.5632 | B | Driving | Yes | Retained for global characterization
TripB11 | 753 | 38.9 | 30.8 | -8.1 | 48.7642 | 123.3167 | 360.3509 | -23.7522 | -1754.3538 | 22.6921 | 1.2621 | B | Driving | Yes | Retained for global characterization
TripB12 | 3226 | 73.4 |  |  | 41.3453 | 94.75 | 378.755 | -15.2511 | -5129.4119 | 46.2895 | 0.80317 | B | Driving | Yes | Retained for global characterization
TripB13 | 354 | 57 |  |  | 28.2355 | 72.63 | 375.1346 | -12.3394 | -449.2611 | 32.1192 | 1.472 | B | Driving | Yes | Retained for global characterization
TripB14 | 3822 | 85.5 | 0 | -85.5 | 57.418 | 138.0473 | 367.9936 | -29.6024 | -11267.6093 | 98.9075 | 1.7753 | B | Driving | Yes | Retained for global characterization
TripB15 | 1822 | 85.1 | 67.5 | -17.6 | 37.9928 | 140.7922 | 381.3476 | -21.4732 | -4025.4044 | 108.8469 | 2.3478 | B | Driving | Yes | Retained for global characterization
TripB16 | 1528 | 67.5 | 52.8 | -14.7 | 45.286 | 133.0427 | 372.3613 | -21.3222 | -3266.874 | 112.1008 | 1.4508 | B | Driving | Yes | Retained for global characterization
TripB17 | 1561 | 52.8 | 37.2 | -15.6 | 44.3604 | 149.2378 | 365.3799 | -22.1461 | -3388.9135 | 130.2629 | 1.267 | B | Driving | Yes | Retained for global characterization
TripB18 | 1109 | 82.8 | 68.1 | -14.7 | 51.2874 | 122.1964 | 375.2393 | -29.4077 | -3331.9922 | 17.83 | 2.4396 | B | Driving | Yes | Retained for global characterization
TripB19 | 1191 | 85.75 | 71.6 | -14.15 | 49.6061 | 129.97 | 379.5392 | -26.4971 | -3240.4109 | 46.8906 | 2.2679 | B | Driving | Yes | Retained for global characterization
TripB20 | 1403 | 72.7 | 62 | -10.7 | 31.6502 | 125.8744 | 376.7883 | -16.8997 | -2427.4466 | 64.9158 | 1.5827 | B | Driving | Yes | Retained for global characterization
TripB21 | 1040 | 55.7 |  |  | 54.7681 | 135.2682 | 365.1971 | -31.1796 | -3214.8008 | 56.3323 | 2.7836 | B | Driving | Yes | Retained for global characterization
TripB22 | 1199 | 84.4 | 70.5 | -13.9 | 50.587 | 113.73 | 380.755 | -25.8506 | -3215.1241 | 46.3656 | 1.7039 | B | Driving | Yes | Retained for global characterization
TripB23 | 1113 | 72.1 | 53.5 | -18.6 | 60.4474 | 142.15 | 366.8357 | -37.1289 | -4079.5173 | 56.9428 | 1.9374 | B | Driving | Yes | Retained for global characterization
TripB24 | 978 | 53.4 | 45.5 | -7.9 | 34.3255 | 106.2082 | 367.6582 | -17.8676 | -1742.4745 | 84.3506 | 1.2923 | B | Driving | Yes | Retained for global characterization
TripB25 | 1022 | 45.4 | 33.6 | -11.8 | 47.5192 | 131.6582 | 359.2588 | -25.7516 | -2551.6167 | 59.6442 | 1.0772 | B | Driving | Yes | Retained for global characterization
TripB26 | 805 | 33.4 | 21.2 | -12.2 | 65.6488 | 133.6418 | 348.7446 | -33.5961 | -2553.7827 | 35.4257 | 1.1982 | B | Driving | Yes | Retained for global characterization
TripB27 | 1469 | 52.9 | 34.5 | -18.4 | 47.1043 | 133.7382 | 361.0938 | -27.9608 | -3941.6768 | 82.2547 | 2.165 | B | Driving | Yes | Retained for global characterization
TripB28 | 1366 | 34.4 |  |  | 46.1572 | 151.6345 | 351.1333 | -24.1947 | -3054.0999 | 98.5341 | 1.1501 | B | Driving | Yes | Retained for global characterization
TripB29 | 968 | 31.5 | 15.4 | -16.1 | 58.8236 | 151.1336 | 346.7289 | -37.0413 | -3364.2119 | 60.5263 | 1.5064 | B | Driving | Yes | Retained for global characterization
TripB30 | 921 | 84.2 | 70.4 | -13.8 | 58.025 | 119.6189 | 376.2215 | -33.119 | -3137.3813 | 19.8833 | 3.4291 | B | Driving | Yes | Retained for global characterization
TripB31 | 1097 | 72.1 | 57.8 | -14.3 | 49.9716 | 114.5578 | 370.0103 | -28.971 | -3206.3138 | 28.4807 | 2.4062 | B | Driving | Yes | Retained for global characterization
TripB32 | 796 | 52.6 | 38.1 | -14.5 | 64.3251 | 148.4655 | 358.5792 | -40.4207 | -3098.7035 | 39.2946 | 2.9743 | B | Driving | Yes | Retained for global characterization
TripB33 | 548 | 77.4 | 71.6 | -5.8 | 46.1223 | 103.5844 | 384.0478 | -23.6611 | -1346.5945 | 50.7189 | 2.4385 | B | Driving | Yes | Retained for global characterization
TripB34 | 734 | 73.9 |  |  | 44.8491 | 63.7122 | 382.2462 | -18.2079 | -1417.2072 | 12.3063 | 1.9072 | B | Driving | Yes | Retained for global characterization
TripB35 | 1362 | 85.4 | 71.5 | -13.9 | 40.7262 | 125.7109 | 381.9602 | -22.668 | -3204.3826 | 39.9291 | 1.8286 | B | Driving | Yes | Retained for global characterization
TripB36 | 2852 | 72.1 | 44.5 | -27.6 | 48.8563 | 109.3967 | 369.4412 | -21.5142 | -6172.9927 | 132.0858 | 1.3706 | B | Driving | Yes | Retained for global characterization
TripB37 | 1417 | 83.8 | 68 | -15.8 | 44.3335 | 106.6422 | 380.4501 | -24.9024 | -3670.7682 | 56.6684 | 2.878 | B | Driving | Yes | Retained for global characterization
TripB38 | 1643 | 65 | 48.8 | -16.2 | 41.3914 | 129.8882 | 364.6375 | -22.0221 | -3514.2279 | 86.4066 | 1.1609 | B | Driving | Yes | Retained for global characterization